## Sheet1
浙江省市政工程预算定额（2018版）勘误表
序号 | 页码 | 部位 | 误 |  |  |  | 正
第一册
1 | 14 | 定额 1-47 | 运距500m以内 |  |  |  | 运距50m以内
2 | 39 | 说明：五、第1点 | ……三轴水泥搅拌桩、钉型水泥土双向搅拌桩定额的水泥掺入量分别按加固土重（1800 kg/m³）的18%和15%考虑，…… |  |  |  | ……三轴水泥搅拌桩、钉型水泥土双向搅拌桩定额的水泥掺入量分别按加固土重（1800 kg/m³）的18%和13%考虑，……
第三册
3 | 99、100 | 页底最后一行附注 | 注：2．打钢管桩送桩，按打桩定额人工、机械数量乘以1.9系数计算。 |  |  |  | 删除
4 | 139 | 说明三、消耗量调整表附注 | 注：2．……乘以损耗率1.5%。 |  |  |  | 注：2．……乘以损耗率1%。
5 | 117 | 定额 3-150 | 基 价（元） | 57.1245 |  |  | 56.69
|  |  | 机械费（元） | 0.61988 |  |  | 0.19383
|  |  | 名称 | 单价（元） |  | 消耗量 | 名称 | 单价（元） | 消耗量
|  |  | 灰浆搅拌机200L | 154.97 |  | 0.004 | 干混砂浆罐式搅拌机20000L | 193.83 | 0.001
6 | 117 | 定额 3-151 | 基 价（元） | 447.3 |  |  | 232.72
|  |  | 人工费（元） | 22.55 |  |  | 11.88
|  |  | 材料费（元） | 138.11 |  |  | 70.39
|  |  | 机械费（元） | 286.64 |  |  | 150.45
|  |  | 名称 | 消耗量 |  |  | 消耗量
|  |  | 二类人工 | 0.167 |  |  | 0.088
|  |  | 生石灰 | 21.645 |  |  | 10.823
|  |  | 粉煤灰 | 29.25 |  |  | 14.625
|  |  | 聚酰胺300# | 7.605 |  |  | 3.8025
|  |  | 其他材料费 | 1.73 |  |  | 2.2
|  |  | 压滤机XMYZG400/1500-UB | 0.475 |  |  | 0.249
|  |  | 轮胎式装载机 3.5m3 | 0.095 |  |  | 0.05
第五册
7 | 3 | 册说明六、第2点 | ……混凝土桩及钢筋的制作安装等执行本定额第三册《桥涵工程》有关定额。 |  |  |  | ……混凝土桩等执行本定额第三册《桥涵工程》有关定额。
8 | 22 | 定额 5-96～5-100 | 计量单位：个 |  |  |  | 计量单位：10m
第六册
9 | 117 | 说明二 | ……φ300～400mm塑料管为人工下管，…… |  |  |  | ……φ150～400mm塑料管为人工下管，……
10 | 158 | 定额 6-331～6-334 | 无标题 |  |  |  | 标题：2、勾缝
11 |  |  | 工作内容：润湿墙面、调拌砂浆、抹灰、材料运输、清理场地。 |  |  |  | 工作内容：清理墙面、调拌砂浆、砌堵脚手孔、勾缝、材料运输、清理场地。
12 | 183 | 说明十九 | ……发生时按本册定额第二章“给排水构筑物”相应定额执行。 |  |  |  | ……发生时按本册定额第一章“管道铺设”相应定额执行。
13 | 223 | 说明三、第5点（1） | 采用塔式起重机施工机械调整系数表 |  |  |  | 采用卷扬机施工人工、机械调整系数表
14 | 242 | 定额6-766 | 基 价（元） | 41513.31 |  |  | 50262.92
|  |  | 材料费 | 39487.8 |  |  | 48237.41
|  |  | 名称 | 单价（元） | 消耗量 |  | 单价（元） | 消耗量
|  |  | 紫铜板 δ2 | 50.23 | 810.9 |  | 58.27 | 810.9
15 | 328 | 定额6-1133、6-1134 | 梁支模高度超过3.6m,每增1m |  |  |  | 板支模高度超过3.6m,每增1m